## old
Input Current (A) | Output Voltage (mV) | Output Voltage (V)
0 | 15.9 | 0.0159
0.5 | 24 | 0.024
1 | 41 | 0.041
1.5 | 60 | 0.06
2 | 78 | 0.078
2.5 | 95 | 0.095
3 | 113 | 0.113
3.5 | 132 | 0.132
4 | 148 | 0.148
4.5 | 166 | 0.166
5 | 185 | 0.185
5.5 | 203 | 0.203
6 | 220 | 0.22
6.5 | 238 | 0.238
7 | 256 | 0.256
7.5 | 274 | 0.274
8 | 292 | 0.292
8.5 | 309 | 0.309
9 | 327 | 0.327
9.5 | 345 | 0.345
10 | 363 | 0.363

## new
Input Current (A) | Output Voltage (mV) | Output Voltage (V)
0 | 19.8103 | 0.01981
1 | 19.8198 | 0.01982
2 | 19.8542 | 0.019854
3 | 19.9692 | 0.019969
4 | 20.3963 | 0.020396
4.5 | 21.3407 | 0.021341
5 | 23.4286 | 0.023429
5.5 | 25.6264 | 0.025626
6 | 27.8828 | 0.027883
6.5 | 30.359 | 0.030359
7 | 32.7766 | 0.032777
7.5 | 35.1575 | 0.035158
8 | 37.5385 | 0.037538
8.5 | 39.9634 | 0.039963
9 | 42.4103 | 0.04241
9.5 | 44.7839 | 0.044784
10 | 47.3846 | 0.047385
10.5 | 49.8095 | 0.04981
11 | 52.3663 | 0.052366
11.5 | 54.6007 | 0.054601
12 | 57.1648 | 0.057165
12.5 | 59.5751 | 0.059575
13 | 62.2125 | 0.062212